## 电教室网络布线
吉林大学珠海学院美术与设计学院教室电教平台项目明细
序号 | 产品名称 | 品牌型号 | 详细描述 | 数量 | 单位 | 备注
1 | 投影仪 | 日立HCP-5150X | 主要参数产品类型商务投影机投影技术3LCD显示芯片3×0.63英寸芯片亮度5000流明标准分辨率XGA（1024*768）参数光源功率245W投影参数变焦方式手动变焦变焦比1:1.7梯形校正自动垂直电脑兼容性VGA，SVGA，XGA，WXGA，WXGA+，SXGA，SXGA+，UXGA，MAC16视频兼容性NTSC，NTSC4.43，PAL，SECAM，M-PAL，N-PAL，PAL（60Hz）HDTV：720p@50/60，1080i@50/60，1080p@50/60SDTV：480i@60，480p@60，576i@50，576p@50系统参数扬声器16W接口参数输入接口模拟RGB：2×15针微型D-sub端子HDMI输入：1×HDMI端子视频输入：分量视频：3×RCA 端子S-视频：1×微型DIN端子复合视频：1×RCA端子音频输入：2×微型立体声端子；2×RCA端子（L/R）麦克风输入：1×微型单声道端子5×BNC端子输出接口RGB输出：1×模拟RGB：15针微型D-sub端子音频输出：2×RCA端子（L/R）控制接口USB端口：USB显示/USB鼠标控制：1×USB（B）无PC演示/无线网络：2×USB（A）（USB无线网卡为选购件）控制端口：1×RS232C：9针D-sub端子网络端口：1×RJ-45端子规格参数电源功率380W电源性能AC100-120V，220-240V，50/60Hz纠错产品尺寸401×103×318mm产品重量4.6kg适用环境工作温度：5-35℃ | 1 | 台
2 | 投影幕 | 三星100寸投影幕 | 电动+遥控 | 1 | 块
3 | 投影支架 | 万能吊架 |  | 1 | 套 | 2米
4 | 合并功放 | CDK 希迪可CDK-2132 | 扬声器输出：70V, 100V & 4～16Ω；输入灵敏度 & 输入阻抗：MIC 1, 2, 3: 5mV/600Ω, 不平衡TRS端子输入；MIC 2, 3 Line 输入: 775mV/10KΩ, 不平衡RCA端子输入：AU× 1, 2: 0mV/10KΩ, 不平衡RCA端子输入；EMC: 775mV/10KΩ, 不平衡DG7.62端子输入：输出灵敏度 & 输出源阻抗；MI× OUT: 1000mV/470Ω；输出功率：550W | 1 | 台
5 | 音箱 | CDK 希迪可CDK-706 | 额定/最大功率：40W/60W /输 入 电 压：100V /灵 敏 度：99dB /频响：70Hz-20KHz外观尺寸/mm：300×215×195/材料：优质工程塑 | 2 | 个
6 | 音箱支架 | CDK 希迪可 304 |  | 2 | 个
7 | 讲桌 | 富可士S600F讲桌 | 钢木结合材料一体成型；讲桌主体采用1.5mm冷轧钢板，其他为1.2MM；附锁钥匙3只；讲桌尺寸：长宽高（CM），关闭：110* 75* 100；(含司印吉林大学LOGO) | 1 | 张
8 | 中控 | 来同MC100中控 | 网络型 | 1 | 套
9 | 电脑 | HP商用台式电脑 | HP 280PRO G2 MT i3-6100(3.7)/4G/500G/超薄DVDRW/WIN7H32/20寸LED显示器 | 1 | 套
10 | 交换机 | TP-LINK 5口交换机 |  | 1 | 个
11 | 蓝牙麦克 | FG-1002 2.4G金属笔式话筒 | 主要功能特点：★铝合金笔式外观，更显高端大气；使用2.4G数字射频技术，有效避免传输干扰，同时使用1000套无窜频，满足同一场所大量使用的需要；开机自动进入配对状态，配对成功后有提示音，自动转入接收状态；★直观LED液晶屏显示各项技术参数，数字音量大小调节、信号强弱、电池余量信息显示；具有很好防风效果，音质清晰，自然；★话筒具有激光教鞭功能,同时具有上下翻页按键（选配翻页模块可实现无线翻页、在放影PPT文件时还可一键黑屏）；★话筒内置高性能咪头，外置防风棉，音质优美，可实现手持、并带有USB外接话筒接口（需配原厂外接咪）；话筒可以与任意主机配对使用；无信号或无操作60秒内进入节能待机状态，有信号或操作时自动启动使用，无须对频,电池低损耗；★话筒采用大容量充电锂长效电池，充满电可连续工作10小时以上，配旅行（或USB充电器）充电器，使用更加便捷；话筒开机有提示音，且能调节话筒音量大小；。 主要技术参数：调制方式：GFSK； 发射频率：2400~2483.5MHz；发射功率：10 dBm；传输范围：约20M（视环境变化）；工作温度：-20~75度；功耗：约100mA ；电池充电时间：30分钟~1小时；频率响应：50Hz-15KHz；信噪比：90dB；输出电平：200mv;电源供电：5V直流供电；话筒净重：50g；（话筒配件；头戴绳；USB充电线；旅行充电器）。资质：ISO9001、ISO14001、OHSAS18001、FCC、工信部无线电SRRC认证、国家无线音频传输软件著作权证书、商务部企业信用等级AAA级认证、全国质量检验稳定合格产品 | 1 | 支
12 | 蓝牙接收机 | M1 2.5G单通 接收机 | 主要功能特点：★接收主机可与任意带话筒接口的有源音箱、功放搭配使用，实现无线话筒功能；接收机采用铝合金材质，黑色磨砂质感外壳，外观大方、轻便；★使用2.4G数字射频技术，有效避免传输干扰，同时使用1000套无窜频，满足同一场所大量使用的需要；为增强信号接收，可选配外置延长天线，适用于特殊或开阔的环境使用。 主要技术参数：发射频率：2400~2483.5MHz；调制方式：GFSK；解调动态范围：-81dB；接收灵敏度：-85dBm；发射功率：10 dBm；采样率：32KHz；分辨率：16bits；失真度：THD 0.1%；传输范围：约20M（视环境变化）；工作温度：-20~75度；频率响应：50Hz-15KHz；信噪比：90dB；输出电平：200mv;电源供电：5V直流供电。资质：ISO9001、ISO14001、OHSAS18001、FCC、商务部企业信用等级AAA级认证、全国质量检验稳定合格产品 | 1 | 台
13 | VGI线 | 30米VGA线（抗干扰带磁环） |  | 1 | 条
14 | VGI线 | 1.5米VGA线（抗干扰带磁环） |  | 2 | 条
15 | 电源线 | 讯道RVV3X2.5平方 |  | 30 | 米
16 | 网线 | 大唐电信超五类非屏蔽网线 |  | 60 | 米
17 | 分配器 | 拓维一分二VGA分配器 |  | 1 | 台
18 | 辅材 | 线槽、地槽、拉爆、扎带、5位排插等 |  | 1 | 项
19 | 安装布线 | 安装调试 |  | 1 | 间